## Sheet1
	on command in hex
1	7e	126			start
2	0c	12		crc_payload	CMD_ENABLE_OUTPUT
3	01	1		crc_payload	off
4	55	85			crc16, msb
5	4c	76			crc16, lsb
6	7f	127			end

	off command in hex
1	7e	126			start
2	0c	12		crc_payload	CMD_ENABLE_OUTPUT
3	00	0		crc_payload	off
4	45	69			crc16, msb
5	6d	109			crc16, lsb
6	7f	127			end

	'./dpsctl.py -v -d /dev/ttyUSB0 -f voltage=4500 current=1000
1	7e	126		~	start
2	0e	14	crc_payload	\x0e
3	76	118	crc_payload
4	6f	111	crc_payload
5	6c	108	crc_payload
6	74	116	crc_payload
7	61	97	crc_payload
8	67	103	crc_payload
9	65	101	crc_payload
10	0	0	crc_payload
11	34	52	crc_payload
12	35	53	crc_payload
13	30	48	crc_payload
14	30	48	crc_payload
15	0	0	crc_payload
16	63	99	crc_payload
17	75	117	crc_payload
18	72	114	crc_payload
19	72	114	crc_payload
20	65	101	crc_payload
21	6e	110	crc_payload
22	74	116	crc_payload
23	0	0	crc_payload
24	31	49	crc_payload
25	30	48	crc_payload
26	30	48	crc_payload
27	30	48	crc_payload
28	0	0	crc_payload
29	8a	138			crc16, msb
30	1f	31			crc16, lsb
31	7f	127		\x7f	end

	'./dpsctl.py -v -d /dev/serial0 -p voltage=4500
0	7e	126
1	0e	14
2	76	118
3	6f	111
4	6c	108
5	74	116
6	61	97
7	67	103
8	65	101
9	00	0
10	34	52
11	35	53
12	30	48
13	30	48
14	00	0
15	87	135			crc16, msb
16	d5	213			crc16, lsb
17	7f	127		\x7f	end

	'./dpsctl.py -v -d /dev/serial0 -p current=1234
0	7e	126
1	0b	11
2	63	99
3	75	117
4	72	114
5	72	114
6	65	101
7	6e	110
8	74	116
9	3d	61
10	31	49
11	32	50
12	33	51
13	34	52
14	0	0
15	c4	196
16	5c	92
17	7f	127

	./dpsctl.py -v -d /dev/serial0 --ping
	Rpi -> dps		Dps -> rpi
1	7e	126	7e	126
2	01	1	81	129
3	10	16	01	1
4	21	33	38	56
5	7f	127	88	136
6			7f	127